## HR×××-UVAL (45°)
Wavelength | Rs | Rp
(nm) | (%) | (%)
200 | 92.49 | 87.26
201 | 92.23 | 87.08
202 | 91.96 | 86.9
203 | 91.67 | 86.71 | HR×××-UVAL Reflection Vs Wavelength This file indicates a typical data and there may be differences between product batches. If you have any questions, please contact LBTEK Technical Support. To quote this data, please indicate that the data source is from LBTEK.
204 | 91.36 | 86.52
205 | 91.03 | 86.32
206 | 90.67 | 86.11
207 | 90.3 | 85.9
208 | 89.9 | 85.69
209 | 89.48 | 85.48
210 | 89.04 | 85.27
211 | 88.57 | 85.05
212 | 88.08 | 84.84
213 | 87.58 | 84.63 | LBTEK Mall：www.lbtek.com Tel：400-060-6986 LBTEK Technical Support E-mail：service@lbtek.com
214 | 87.05 | 84.42
215 | 86.51 | 84.22
216 | 85.97 | 84.03
217 | 85.41 | 83.84
218 | 84.85 | 83.67
219 | 84.3 | 83.5
220 | 83.74 | 83.34
221 | 83.18 | 83.17
222 | 82.63 | 83.01
223 | 82.12 | 82.86
224 | 81.64 | 82.73
225 | 81.2 | 82.61
226 | 80.81 | 82.5
227 | 80.49 | 82.42
228 | 80.24 | 82.35
229 | 80.05 | 82.29
230 | 79.94 | 82.25
231 | 79.91 | 82.23
232 | 79.95 | 82.23
233 | 80.06 | 82.24
234 | 80.25 | 82.27
235 | 80.49 | 82.31
236 | 80.8 | 82.37
237 | 81.15 | 82.44
238 | 81.55 | 82.53
239 | 81.99 | 82.63
240 | 82.45 | 82.74
241 | 82.93 | 82.86
242 | 83.43 | 82.99
243 | 83.93 | 83.14
244 | 84.44 | 83.29
245 | 84.95 | 83.45
246 | 85.46 | 83.62
247 | 85.95 | 83.79
248 | 86.44 | 83.97
249 | 86.91 | 84.15
250 | 87.36 | 84.34
251 | 87.8 | 84.53
252 | 88.22 | 84.72
253 | 88.63 | 84.91
254 | 89.02 | 85.1
255 | 89.39 | 85.3
256 | 89.75 | 85.49
257 | 90.09 | 85.69
258 | 90.42 | 85.88
259 | 90.73 | 86.08
260 | 91.03 | 86.27
261 | 91.3 | 86.45
262 | 91.57 | 86.62
263 | 91.82 | 86.8
264 | 92.05 | 86.97
265 | 92.28 | 87.14
266 | 92.5 | 87.31
267 | 92.7 | 87.47
268 | 92.9 | 87.63
269 | 93.08 | 87.79
270 | 93.26 | 87.95
271 | 93.43 | 88.1
272 | 93.59 | 88.25
273 | 93.74 | 88.39
274 | 93.88 | 88.54
275 | 94.02 | 88.67
276 | 94.16 | 88.81
277 | 94.28 | 88.94
278 | 94.4 | 89.07
279 | 94.52 | 89.2
280 | 94.63 | 89.32
281 | 94.74 | 89.44
282 | 94.84 | 89.56
283 | 94.93 | 89.67
284 | 95.03 | 89.78
285 | 95.12 | 89.89
286 | 95.2 | 89.99
287 | 95.28 | 90.1
288 | 95.36 | 90.2
289 | 95.44 | 90.29
290 | 95.51 | 90.39
291 | 95.58 | 90.48
292 | 95.64 | 90.57
293 | 95.71 | 90.65
294 | 95.77 | 90.74
295 | 95.82 | 90.82
296 | 95.88 | 90.9
297 | 95.93 | 90.97
298 | 95.99 | 91.05
299 | 96.04 | 91.12
300 | 96.08 | 91.19
301 | 96.12 | 91.25
302 | 96.16 | 91.3
303 | 96.2 | 91.36
304 | 96.23 | 91.41
305 | 96.27 | 91.46
306 | 96.3 | 91.5
307 | 96.33 | 91.55
308 | 96.36 | 91.59
309 | 96.39 | 91.64
310 | 96.42 | 91.68
311 | 96.45 | 91.72
312 | 96.47 | 91.76
313 | 96.5 | 91.8
314 | 96.52 | 91.83
315 | 96.55 | 91.87
316 | 96.57 | 91.91
317 | 96.59 | 91.94
318 | 96.61 | 91.97
319 | 96.63 | 92
320 | 96.65 | 92.03
321 | 96.66 | 92.06
322 | 96.68 | 92.09
323 | 96.7 | 92.11
324 | 96.71 | 92.14
325 | 96.73 | 92.17
326 | 96.74 | 92.19
327 | 96.76 | 92.21
328 | 96.77 | 92.23
329 | 96.78 | 92.25
330 | 96.8 | 92.27
331 | 96.81 | 92.29
332 | 96.82 | 92.31
333 | 96.83 | 92.33
334 | 96.84 | 92.35
335 | 96.85 | 92.36
336 | 96.85 | 92.38
337 | 96.86 | 92.39
338 | 96.87 | 92.4
339 | 96.88 | 92.42
340 | 96.88 | 92.43
341 | 96.89 | 92.43
342 | 96.89 | 92.44
343 | 96.89 | 92.44
344 | 96.9 | 92.44
345 | 96.9 | 92.44
346 | 96.9 | 92.45
347 | 96.9 | 92.45
348 | 96.9 | 92.45
349 | 96.9 | 92.45
350 | 96.9 | 92.45
351 | 96.9 | 92.45
352 | 96.9 | 92.44
353 | 96.9 | 92.44
354 | 96.9 | 92.44
355 | 96.9 | 92.44
356 | 96.9 | 92.43
357 | 96.89 | 92.43
358 | 96.89 | 92.42
359 | 96.89 | 92.42
360 | 96.89 | 92.41
361 | 96.88 | 92.41
362 | 96.88 | 92.4
363 | 96.87 | 92.4
364 | 96.87 | 92.39
365 | 96.87 | 92.38
366 | 96.86 | 92.37
367 | 96.86 | 92.36
368 | 96.85 | 92.35
369 | 96.85 | 92.34
370 | 96.84 | 92.33
371 | 96.83 | 92.32
372 | 96.83 | 92.31
373 | 96.82 | 92.3
374 | 96.81 | 92.29
375 | 96.81 | 92.28
376 | 96.8 | 92.27
377 | 96.79 | 92.26
378 | 96.79 | 92.24
379 | 96.78 | 92.23
380 | 96.77 | 92.22
381 | 96.76 | 92.2
382 | 96.75 | 92.18
383 | 96.74 | 92.16
384 | 96.73 | 92.14
385 | 96.71 | 92.11
386 | 96.7 | 92.09
387 | 96.69 | 92.07
388 | 96.68 | 92.05
389 | 96.66 | 92.03
390 | 96.65 | 92.01
391 | 96.64 | 91.98
392 | 96.63 | 91.96
393 | 96.61 | 91.94
394 | 96.6 | 91.92
395 | 96.59 | 91.89
396 | 96.57 | 91.87
397 | 96.56 | 91.84
398 | 96.54 | 91.82
399 | 96.53 | 91.79
400 | 96.51 | 91.77
401 | 96.5 | 91.74
402 | 96.48 | 91.72
403 | 96.47 | 91.69
404 | 96.45 | 91.67
405 | 96.44 | 91.64
406 | 96.42 | 91.61
407 | 96.4 | 91.59
408 | 96.39 | 91.56
409 | 96.37 | 91.53
410 | 96.35 | 91.51
411 | 96.34 | 91.48
412 | 96.32 | 91.45
413 | 96.3 | 91.42
414 | 96.28 | 91.39
415 | 96.26 | 91.36
416 | 96.25 | 91.33
417 | 96.23 | 91.31
418 | 96.21 | 91.28
419 | 96.19 | 91.25
420 | 96.17 | 91.22
421 | 96.15 | 91.19
422 | 96.13 | 91.16
423 | 96.11 | 91.12
424 | 96.09 | 91.09
425 | 96.07 | 91.06
426 | 96.05 | 91.03
427 | 96.03 | 91
428 | 96.01 | 90.97
429 | 95.99 | 90.94
430 | 95.97 | 90.9
431 | 95.94 | 90.87
432 | 95.92 | 90.84
433 | 95.9 | 90.81
434 | 95.88 | 90.77
435 | 95.85 | 90.74
436 | 95.83 | 90.71
437 | 95.8 | 90.66
438 | 95.77 | 90.62
439 | 95.74 | 90.57
440 | 95.72 | 90.52
441 | 95.69 | 90.48
442 | 95.66 | 90.43
443 | 95.63 | 90.38
444 | 95.59 | 90.34
445 | 95.56 | 90.29
446 | 95.53 | 90.24
447 | 95.5 | 90.2
448 | 95.47 | 90.15
449 | 95.44 | 90.1
450 | 95.41 | 90.05
451 | 95.37 | 90
452 | 95.34 | 89.96
453 | 95.31 | 89.91
454 | 95.27 | 89.86
455 | 95.24 | 89.81
456 | 95.21 | 89.76
457 | 95.17 | 89.71
458 | 95.14 | 89.66
459 | 95.1 | 89.61
460 | 95.07 | 89.57
461 | 95.03 | 89.52
462 | 95 | 89.47
463 | 94.96 | 89.42
464 | 94.93 | 89.37
465 | 94.89 | 89.32
466 | 94.85 | 89.27
467 | 94.81 | 89.22
468 | 94.78 | 89.16
469 | 94.74 | 89.11
470 | 94.7 | 89.06
471 | 94.66 | 89.01
472 | 94.62 | 88.96
473 | 94.59 | 88.91
474 | 94.55 | 88.86
475 | 94.51 | 88.81
476 | 94.47 | 88.76
477 | 94.43 | 88.7
478 | 94.39 | 88.65
479 | 94.34 | 88.6
480 | 94.3 | 88.55
481 | 94.26 | 88.5
482 | 94.22 | 88.44
483 | 94.18 | 88.39
484 | 94.13 | 88.34
485 | 94.09 | 88.29
486 | 94.05 | 88.23
487 | 94 | 88.18
488 | 93.96 | 88.13
489 | 93.92 | 88.08
490 | 93.87 | 88.02
491 | 93.83 | 87.97
492 | 93.78 | 87.92
493 | 93.73 | 87.86
494 | 93.68 | 87.79
495 | 93.63 | 87.73
496 | 93.58 | 87.67
497 | 93.53 | 87.61
498 | 93.47 | 87.55
499 | 93.42 | 87.49
500 | 93.37 | 87.43
501 | 93.32 | 87.37
502 | 93.26 | 87.3
503 | 93.21 | 87.24
504 | 93.15 | 87.18
505 | 93.1 | 87.12
506 | 93.04 | 87.06
507 | 92.99 | 86.99
508 | 92.93 | 86.93
509 | 92.87 | 86.87
510 | 92.82 | 86.81
511 | 92.76 | 86.75
512 | 92.7 | 86.68
513 | 92.64 | 86.62
514 | 92.58 | 86.56
515 | 92.52 | 86.5
516 | 92.46 | 86.44
517 | 92.4 | 86.37
518 | 92.34 | 86.31
519 | 92.28 | 86.25
520 | 92.22 | 86.19
521 | 92.16 | 86.12
522 | 92.1 | 86.06
523 | 92.03 | 86
524 | 91.97 | 85.94
525 | 91.91 | 85.88
526 | 91.84 | 85.81
527 | 91.78 | 85.75
528 | 91.71 | 85.69
529 | 91.65 | 85.63
530 | 91.58 | 85.56
531 | 91.51 | 85.5
532 | 91.45 | 85.44
533 | 91.38 | 85.38
534 | 91.31 | 85.32
535 | 91.24 | 85.25
536 | 91.17 | 85.19
537 | 91.1 | 85.13
538 | 91.03 | 85.07
539 | 90.96 | 85.01
540 | 90.89 | 84.95
541 | 90.82 | 84.88
542 | 90.75 | 84.82
543 | 90.67 | 84.76
544 | 90.6 | 84.7
545 | 90.53 | 84.64
546 | 90.45 | 84.58
547 | 90.36 | 84.49
548 | 90.28 | 84.41
549 | 90.19 | 84.33
550 | 90.1 | 84.25
551 | 90.01 | 84.17
552 | 89.92 | 84.09
553 | 89.82 | 84.01
554 | 89.73 | 83.92
555 | 89.64 | 83.84
556 | 89.54 | 83.76
557 | 89.45 | 83.68
558 | 89.36 | 83.6
559 | 89.26 | 83.52
560 | 89.16 | 83.44
561 | 89.07 | 83.36
562 | 88.97 | 83.28
563 | 88.87 | 83.2
564 | 88.77 | 83.12
565 | 88.67 | 83.04
566 | 88.57 | 82.96
567 | 88.47 | 82.88
568 | 88.37 | 82.8
569 | 88.27 | 82.72
570 | 88.17 | 82.65
571 | 88.06 | 82.57
572 | 87.96 | 82.49
573 | 87.86 | 82.41
574 | 87.75 | 82.33
575 | 87.65 | 82.25
576 | 87.54 | 82.18
577 | 87.43 | 82.1
578 | 87.33 | 82.02
579 | 87.22 | 81.95
580 | 87.11 | 81.87
581 | 87 | 81.79
582 | 86.89 | 81.72
583 | 86.78 | 81.64
584 | 86.67 | 81.56
585 | 86.55 | 81.49
586 | 86.44 | 81.41
587 | 86.33 | 81.34
588 | 86.21 | 81.26
589 | 86.1 | 81.19
590 | 85.99 | 81.11
591 | 85.87 | 81.04
592 | 85.75 | 80.97
593 | 85.64 | 80.89
594 | 85.52 | 80.82
595 | 85.4 | 80.75
596 | 85.28 | 80.67
597 | 85.16 | 80.6
598 | 85.04 | 80.53
599 | 84.92 | 80.46
600 | 84.8 | 80.39
601 | 84.68 | 80.32
602 | 84.56 | 80.24
603 | 84.44 | 80.17
604 | 84.31 | 80.1
605 | 84.19 | 80.03
606 | 84.06 | 79.96
607 | 83.94 | 79.89
608 | 83.81 | 79.83
609 | 83.69 | 79.76
610 | 83.56 | 79.69
611 | 83.43 | 79.62
612 | 83.31 | 79.55
613 | 83.18 | 79.48
614 | 83.05 | 79.42
615 | 82.92 | 79.35
616 | 82.79 | 79.28
617 | 82.66 | 79.22
618 | 82.53 | 79.15
619 | 82.4 | 79.09
620 | 82.27 | 79.02
621 | 82.13 | 78.96
622 | 82 | 78.89
623 | 81.87 | 78.83
624 | 81.74 | 78.77
625 | 81.6 | 78.7
626 | 81.47 | 78.64
627 | 81.33 | 78.58
628 | 81.2 | 78.51
629 | 81.06 | 78.45
630 | 80.93 | 78.39
631 | 80.79 | 78.33
632 | 80.66 | 78.27
633 | 80.52 | 78.21
634 | 80.38 | 78.15
635 | 80.24 | 78.09
636 | 80.11 | 78.03
637 | 79.97 | 77.97
638 | 79.83 | 77.91
639 | 79.69 | 77.86
640 | 79.55 | 77.8
641 | 79.41 | 77.74
642 | 79.28 | 77.69
643 | 79.14 | 77.63
644 | 79 | 77.57
645 | 78.86 | 77.52
646 | 78.72 | 77.46
647 | 78.58 | 77.41
648 | 78.44 | 77.35
649 | 78.3 | 77.3
650 | 78.16 | 77.25
651 | 77.98 | 77.16
652 | 77.81 | 77.08
653 | 77.64 | 76.99
654 | 77.47 | 76.91
655 | 77.3 | 76.83
656 | 77.13 | 76.74
657 | 76.95 | 76.66
658 | 76.78 | 76.58
659 | 76.61 | 76.5
660 | 76.43 | 76.42
661 | 76.26 | 76.34
662 | 76.09 | 76.26
663 | 75.92 | 76.18
664 | 75.74 | 76.1
665 | 75.57 | 76.02
666 | 75.4 | 75.94
667 | 75.22 | 75.86
668 | 75.05 | 75.79
669 | 74.88 | 75.71
670 | 74.71 | 75.63
671 | 74.53 | 75.56
672 | 74.36 | 75.48
673 | 74.19 | 75.41
674 | 74.02 | 75.34
675 | 73.84 | 75.26
676 | 73.67 | 75.19
677 | 73.5 | 75.12
678 | 73.33 | 75.05
679 | 73.16 | 74.97
680 | 72.99 | 74.9
681 | 72.82 | 74.83
682 | 72.65 | 74.76
683 | 72.48 | 74.69
684 | 72.31 | 74.62
685 | 72.14 | 74.56
686 | 71.97 | 74.49
687 | 71.8 | 74.42
688 | 71.64 | 74.35
689 | 71.47 | 74.29
690 | 71.3 | 74.22
691 | 71.14 | 74.16
692 | 70.97 | 74.09
693 | 70.81 | 74.03
694 | 70.64 | 73.97
695 | 70.48 | 73.9
696 | 70.32 | 73.84
697 | 70.16 | 73.78
698 | 70 | 73.72
699 | 69.84 | 73.66
700 | 69.68 | 73.6